## Sheet1
产品型号 | CPU | 存储 |  | 封装 | HMI和多媒体 | [5 empty] | 通信和接口 | [7 empty] | 计时器 |  |  |  |  | IO | 安全 | 启动 | 结温 | 包装
|  | RAM | FLASH |  | 图形加速 | 显示接口 | 触摸 | 摄像头 | 图像编解码 | 音频 | 以太网 | USB控制器 | SDIO | UART | I²C | CAN | SPI | ADC | PWM | E PWM | CAP | GTC | RTC
D133BBS | RISC-V 32bit @480MHz 1.1V DSP，FPU 256KB TCM | Built-In 512KB SRAM 8MB PSRAM 16bit 位宽 | external SPI NAND/Nor Flash, eMMC 4.41 | QFN68, 7x7mm, 0.35mm | 2D | RGB/MIPI/LVDS/SPI/8080 1366x768@60FPS | Built-In 4线RTP | NO | JPEG Codec 1366x768@60fps PNG Decoder 1366x768@30fps | 2xDMIC&SPK, 1xI²S, PCM/TDM | NO | NO | 2 | 8 | 3 | 0 | 4 | 10 | 4 | 12 | 6 | 1 | 0 | 59 | SPI总线加密 | 200ms | ﹣40℃到105°C | 盘260 包2600
D133CBS | RISC-V 32bit @480MHz 1.1V DSP，FPU 256KB TCM | Built-In 1MB SRAM 8MB PSRAM 16bit 位宽 | external SPI NAND/Nor Flash, eMMC 4.41 | QFN88, 10x10mm, 0.4mm | 2D | RGB/MIPI/LVDS/SPI/8080 1366x768@60FPS | Built-In 4线RTP | DVP&BT.656 5M 1080p@30fps | JPEG Codec 1366x768@60fps PNG Decoder 1366x768@30fps | 2xDMIC&SPK, 1xI²S, PCM/TDM | 1xEMAC | 1xUSB 2.0 | 2 | 8 | 3 | 1 | 4 | 10 | 4 | 12 | 6 | 1 | 1 | 73 | SPI总线加密，安全启动，固件加密，固件防回退，实现 AES/TDES/RSA 等加解密算法及SHA/HMAC 校准算法，内置 256bit TRNG 产生器，SID 512bit 供自定义使用 | 200ms | ﹣40℃到105°C | 盘168 包1680
D133CCS | RISC-V 32bit @480MHz 1.1V DSP，FPU 256KB TCM | Built-In 1MB SRAM 16MB PSRAM 16bit 位宽 | external SPI NAND/Nor Flash, eMMC 4.41 | QFN88, 10x10mm, 0.4mm | 2D | RGB/MIPI/LVDS/SPI/8080 1366x768@60FPS | Built-In 4线RTP | DVP&BT.656 5M 1080p@30fps | JPEG Codec 1366x768@60fps PNG Decoder 1366x768@30fps | 2xDMIC&SPK, 1xI²S, PCM/TDM | 1xEMAC | 1xUSB 2.0 | 2 | 8 | 3 | 1 | 4 | 10 | 4 | 12 | 6 | 1 | 1 | 73 | SPI总线加密，安全启动，固件加密，固件防回退，实现 AES/TDES/RSA 等加解密算法及SHA/HMAC 校准算法，内置 256bit TRNG 产生器，SID 512bit 供自定义使用 | 200ms | ﹣40℃到105°C | 盘168 包1680
D133EBS | RISC-V 32bit @480MHz 1.1V DSP，FPU 256KB TCM | Built-In 1MB SRAM 8MB PSRAM 16bit 位宽 | external SPI NAND/Nor Flash, eMMC 4.41 | QFN100, 12x12mm, 0.4mm | 2D | RGB/MIPI/LVDS/SPI/8080 1366x768@60FPS | Built-In 4线RTP | DVP&BT.656 5M 1080p@30fps | JPEG Codec 1366x768@60fps PNG Decoder 1366x768@30fps | 2xDMIC&SPK, 1xI²S, PCM/TDM | 1xEMAC | 1xUSB 2.0 | 2 | 8 | 3 | 2 | 4 | 12 | 4 | 12 | 6 | 1 | 1 | 84 | SPI总线加密，安全启动，固件加密，固件防回退，实现 AES/TDES/RSA 等加解密算法及SHA/HMAC 校准算法，内置 256bit TRNG 产生器，SID 512bit 供自定义使用 | 200ms | ﹣40℃到105°C | 盘189 包1890
D133ECS | RISC-V 32bit @480MHz 1.1V DSP，FPU 256KB TCM | Built-In 1MB SRAM 16MB PSRAM 16bit 位宽 | external SPI NAND/Nor Flash, eMMC 4.41 | QFN100, 12x12mm, 0.4mm | 2D | RGB/MIPI/LVDS/SPI/8080 1366x768@60FPS | Built-In 4线RTP | DVP&BT.656 5M 1080p@30fps | JPEG Codec 1366x768@60fps PNG Decoder 1366x768@30fps | 2xDMIC&SPK, 1xI²S, PCM/TDM | 1xEMAC | 1xUSB 2.0 | 2 | 8 | 3 | 2 | 4 | 12 | 4 | 12 | 6 | 1 | 1 | 84 | SPI总线加密，安全启动，固件加密，固件防回退，实现 AES/TDES/RSA 等加解密算法及SHA/HMAC 校准算法，内置 256bit TRNG 产生器，SID 512bit 供自定义使用 | 200ms | ﹣40℃到105°C | 盘189 包1890